## LDM调试和自检表
版本：V1.0 修改日期：20251128
LDM调试和自检表内容
序号 | 检验项目 | 使用片源 | 说明 | 备注
1 | LDM基本功能 | 《local-dimming.mp4》、串口 | 修改配置文件，并手动导入电视，确认小方块、圆圈等画面移动正常，图像背光同步
2 | LDM映射 | Graffito软件、串口 | 用Graffito工具，进行跑马灯测试，确认映射正常
3 | 电流 | 逻辑分析仪、Zidoo盒子 | 用逻辑分析仪读取全白/L32/Boost/拐点电流，确认电流数据满足设计要求，确认数据量正确。
4 | 数据传输时间、时钟速率等 | 逻辑分析仪 | 根据以往经验，数据传输时间小于4.15ms，时钟速率根据情况(对画闪和EMC有影响等)
5 | 亮度 | CA410 | 使用亮度计测试全白/L32/Boost亮度，并提供Boost窗口
6 | 功率 | 功率计 | 确认功率不超过电源支持的背光功率
7 | 光型文件 | Graffito软件、串口 | 确认光型是否正常，是否有边缘反光等问题
8 | 时序 | 逻辑分析仪 | 确认SPI时序，满足驱动规格要求
9 | Gamma | SIACPnewWBAv工具、CA410、串口 | 确认LDM OFF和High时的Gamma
10 | 其他功能 | Zidoo盒子、CA410、串口等 | LDM档位、亮度调节，纯色画面(类似BGB方案)、信源切换、L32温升保护、灯板限流保护、BFI、DLG功能、色点等
11
12
13
14

## LDM调试和自检清单
版本：V1.0 修改日期：20251128
LDM调试和自检清单
序号 | 自检内容 | 测试信息 |  |  |  | 结论 | 备注
1 | LDM基本功能 | HDMI 播放《local-dimming.mp4》，主观判定是否OK
2 | LDM映射 | 用Graffito工具，确认跑马灯是否正常，以确认映射状况
3 |  | 机型名称 |  | 水平分区数
4 |  | 驱动IC型号及支持最大电流 |  | 垂直分区数
5 |  | 驱动IC 0对应的电流值 |  | 数据格式
6 |  | 驱动IC步幅 |  | Boost窗口
7 | 电流测试 | 项目 | 逻辑分析仪读取数据 | 对应电流 | 电流规格 | / | /
8 |  | 拐点电流/RGB
9 |  | 全白电流/RGB
10 |  | L32电流/RGB
11 |  | Boost电流/RGB
12 |  | 测试内容 | 逻辑分析仪读取头码 | 数量 | 规格 | / | /
13 |  | 总数据量 | /
14 |  | 头码 |  |  | /
15 |  | 尾码 |  |  | /
16 | 亮度测试 | 测试内容 | 测试画面/窗口 | CA410读取值 | 亮度规格 | / | /
17 |  | 全白亮度 | /
18 |  | 全白色点x | / |  | /
19 |  | 全白色点y | / |  | /
20 |  | L32亮度 | /
21 |  | L32色点x | / |  | /
22 |  | L32色点y | / |  | /
23 |  | Boost亮度 | /
24 |  | Boost色点x | / |  | /
25 |  | Boost色点y | / |  | /
26 | 功率测试 | 测试内容 |  | 实测功率 | 规格限值 | / | /
27 |  | 电源板功率
28 |  | 全白画面背光功率
29 |  | Boost画面功率
30 | 光型确认 | 测试内容 |  |  |  | / | /
31 |  | 是否有反射
32 |  | 灯影是否严重
33 | 时序 | 项目 | 测试值 | / | 时序规格 | / | /
34 |  | T1 |  | /
35 |  | T2 |  | /
36 |  | T3 |  | /
37 |  | T4 |  | /
38 |  | 数据传输时间 |  | /
39 | Gamma调试 | 状态 | gamma状况 |  | 规格 | / | /
40 |  | LDM OFF
41 |  | LDM ON
42 | 其他功能 | 项目 | 测试内容 |  |  | / | /
43 |  | LDM档位切换 | 切换LDM档位，确认画面有变化
44 |  | 峰值亮度档位 | 切换峰值亮度，确认画面有变化
45 |  | 背光亮度调节 | 调节OSD菜单中的亮度菜单，确认亮度有变化
46 |  | L32温升保护状况 | L32画面保持，看亮度是否会降下来(不同的机器，保持时间和下降幅度有差异)
47 |  | 灯板限流保护状况 | 某些固定画面，亮度是否会降下来(不同的机器，使用的画面不同)
48 |  | BFI功能 | 切换BFI开关，确认亮度有变化(插黑)
49 |  | DLG | 切换DLG，确认背光显示正常，确认一帧可以将数据传输完成 同时确认有无先亮背光的现象(影响体验)
50 |  | 纯色画面(类似BGB方案) | 确认纯色画面，是否偏色，主要针对BGB方案； 确认纯色画面下，背光灯颜色是否同画面一致等
51 |  | 信源切换是否有先亮背光 | 切换信源，是否有先亮背光，后出图像问题
52 |  | 背光延迟图像测试(新机芯需要) | 针对新机芯，用光感探头测试背光延迟图像时间
53 |  | STR待机开机，是否有先亮背光 | STR开机，是否有先亮背光，后出图像问题